## 各车间情况
车间 | 点数机 |  |  |  |  | 包装机 |  |  |  |  | 视觉
| 品牌 | PLC型号 | 程序版本 | 支持协议 | 现有情况 | 品牌 | PLC型号 | 程序版本 | 支持协议 | 现有情况 | 品牌 | 程序版本 | 支持协议 | 现有情况
丁一 | 瑞邦 | NX1P2-9024DT | 双模2代 | EtherCAT、EtherNet/IP、FINS、Modbus TCP、 OPC UA Server（点数受限） | 待打通 | 泰萌 | NX102-9000 | \ | EtherCAT、 Modbus TCP、 OPC UA Server |  | 海康 | \ | HTTP | 设备入网
丁二 | 瑞邦 | NX1P2-9024DT | 双模2代 |  | 未打通 | 泰萌 | NX102-9000 | \ |  |  | 海康 | \ | HTTP | 大屏部署、飞书报警
丁三 | 瑞邦 | NX1P2-9024DT | 双模1代 |  | 未打通 | 泰萌 | NX102-9000 | \ |  |  | 海康 | \ | HTTP | 设备入网
PVC一 | 瑞邦 | NX1P2-9024DT | 单模1代 |  | 未打通 | 唯侓 | AC801 | \ | Modbus TCP、 OPC UA Server |  | 凌云 | \ |  | 大屏部署、无上传功能
PVC二 | 瑞邦 | NX1P2-9024DT | 单模1代*6 双模2代*6 |  | 未打通 | 泰萌 | NX102-9000 | \ | 同上 |  | 凌云 | \ |  | 大屏部署
PVC三 | 瑞邦 | NX1P2-9024DT | 双模2代 |  | 未打通 | 泰萌 | NX102-9000 | \ |  |  | 海康 | \ | HTTP | 设备入网

## 路径
初步路径
缺点 | 通过中间的上位机给赛意系统做中转，涉及到上位机软件开发，增加工作量。不如直接上传赛意。
优点 | 赛义系统只需要做一种协议类型的接口。
讨论点： | 路径中要不要包含上位机，听取IT建议。

## 数据元及需求
包装机
| 类别 | 参数 | 目的
设备数据 | 设备状态 | 运行、停止、报警 | 1、实时状态查看、反馈 2、开机时长统计，稼动率
| 重要设备参数 | 电机速度、零部件现寿命 | 1、维修保养闹钟 2、参数监控，异常预警 3、物料备货预警
| 报警 | 01工位、02工位、04工位、05A工位、05B工位、06工位、08工位、09A工位09B工位、一次上料、二次上料、传送线、伺服报警 | 1、报警反馈 2、报警历史记录、分析 3、故障率
生产数据 | 产能 | 设备实时产能 设备实时产量 | 1、产量统计 2、班产考核 3、计划达成率
| 生产资料数据 | 内盒消耗、损坏 | 1、原料消耗、损坏统计 2、物料备货预警
包装机
| 类别 | 参数 | 目的
设备数据 | 设备状态 | 运行、停止、报警 | 1、实时状态查看、反馈 2、开机时长统计，稼动
| 重要设备参数 | 电机速度、零部件现寿命 | 1、维修保养闹钟 2、参数监控，异常预警 3、物料备货预警
| 报警 | 皮带报警、辊取报警、转盘驱动器报警、料盒磁开报警、夹盘磁开报警、相位光电报警、机械手报警、料盒满料报警、压盒磁开报警 | 1、报警反馈 2、报警历史记录、分析 3、故障率
生产数据 | 产能 | 设备实时产能 设备实时产量 | 1、产量统计 2、班产考核 3、计划达成率
| 生产资料数据 | 内盒消耗、损坏 | 1、原料消耗、损坏统计 2、物料备货预警
视觉
| 类别 | 参数 | 目的
设备数据 | 设备状态 | 运行、停止、报警 | 1、实时状态查看、反馈 2、开机时长统计，稼动
| 重要设备参数 | 零部件现寿命 | 1、维修保养闹钟 2、参数监控，异常预警 3、物料备货预警
| 报警 | 剔除机报警、视觉掉线报警、连续剔除报警、软件关闭或关机报警 | 1、报警反馈 2、报警历史记录、分析 3、故障率
生产数据 | 总数据、异常数据 | 1、破损 2、大油污 3、二次料 | 1、产量统计 2、班产考核 3、计划达成率